## demanda material so i llum
DEMANDA DE MATERIAL TÈCNIC D’IL·LUMINACIÓ, SONORITZACIÓ, ESCENARI I EQUIPS D’ELEVACIÓ I SUPORT
Nom del municipi
Ref. | Equip | sol·licitud núm. d'unitats | Observacions
Equips d’il·luminació Observacions generals: Totes les lluminàries disposaran dels accessoris necessaris per a la seva completa operació, com ara grapes, omegues, eslingues de seguretat, portafiltres, viseres, iris, portagobos, etc. Els equips de control inclouran monitors. Per a tots els materials inclosos en les categories d'equips d’il·luminació s’estableix una antiguitat màxima de set anys.
Projectors convencionals amb làmpades halògenes i descàrrega
1 | Projector tipus retall. Angle variable. Potència 2000W.
2 | Projector tipus retall. Angle variable. Potència 1000W - 1200W.
3 | Projector tipus retall. Angle fixe i angle variable. 750W.
4 | Projector tipus retall. Angle variable. 575W.
5 | Projector lent PC o Fresnel. Potència 5kW
6 | Projector lent PC o Fresnel. Potència 2kW
7 | Projector lent PC o Fresnel. Potència 1kW
8 | Projector Panorama. Potència 2kW
9 | Projector Panorama. Potència 1kW
10 | Projector Panorama. Potència 500W
11 | Projector PAR 64. Potència 1kW Halògena (Làmpades VNSP, NSP , MFL)
12 | Equip de 8 unitats Aircraft PAR 64 sèrie. Potència de cada unitat 250W. Inclou barra
13 | Barra electrificada amb 6 unitats PAR 64 Halògena 1kW (Làmpades VNSP, NSP , MFL)
14 | Cegadora 2 x PAR 36 650W
15 | Canó de seguiment 3º a 8º HMI 2,5kW. Control DMX Inclou trípode
16 | Canó de seguiment. HMI / MSD / MSR. Control DMX 1,2kW. Inclou trípode. 7º-14º ó 13º -24º
Projectors convencionals amb làmpades LED
17 | Panorama RGBW. Obertura del feix 100°. Potència 436W
18 | Projector exterior IP 65 RGBW potència 1.000W
19 | Projector lineal. RGBW Obertura del feix 20°. Potència total 150W
20 | Projector tipus PAR LED, RGBA ò RGBW connexió DMX sense fils i bateria amb capacitat de 22 hores en un sol color. Potència 60W
21 | Projector tipus PAR. RGBW ó RGBA. Potència total 36W
22 | Projector tipus PAR. RGBW. Zoom motoritzat, obertura del feix 10–60°. Potència total 120W
23 | Projector LED tipus PC, F ó retall potència superior als 800W
24 | Projector LED tipus PC, F ó retall potència entre 400W i 800W
25 | Projector LED tipus PC, F ó retall potència LED inferiors als 400W
Projectors robotitzats amb làmpada de descàrrega
26 | Cap mòbil híbrid compacte: Spot/ Beam/Wash Obertura del feix 2-44° Potència 440W.
27 | Cap mòbil híbrid compacte lleuger: Spot / Beam /Wash. Obertura del feix 2,5-30° . Potència 280W.
28 | Cap mòbil Wash. Potència 1650W
29 | Cap mòbil: Spot o Beam o Wash Potència superior a 800W
30 | Cap mòbil: Spot o Beam o Wash.Potència de 400 a 800W
31 | Cap mòbil: Spot o Beam o Wash Potència inferior a 400W
Projectors robotitzats làmpada LED
32 | Cap mòbil Wash. RGBW. Obertura del feix 10-44°. Potència 750W.
33 | Cap mòbil compacte Wash. RGBW. Obertura del feix 10-60°. Potència 285W
34 | Cap mòbil "Spot". Obertura del feix 12° - 36°. Mescla de color CMY. Potència 475W
35 | Cap mòbil tipus retall. Obertura del feix 5.3°- 47.2°. 4 shutters motoritzats independents . Potència 475W
36 | Cap mòbil: RGBW Spot o Beam o Wash Potència superior a 700W
37 | Cap mòbil: RGBW Spot o Beam o Wash Potència entre 400 a 700W
38 | Cap mòbil: RGBW Spot o Beam o Wash Potència inferior a 400W
Control d’il·luminació
39 | Taula de control per a projectors mòbils i dispositius multiatributs. 8192 paràmetres/ sortida Ethernet / 6 universos DMX
40 | Taula de control per a projectors mòbils i dispositius multiatributs.8192 paràmetres / sortida Artnet, sACN / 4 universos DMX
41 | Taula de control 3.072 canals 24 submasters
42 | Taula de control 512 canals 48 submasters 1 sortida DMX, 1 sortida Ethernet
43 | Splitter / booster DMX optoacoblat 1 in 5 out Connectors XLR 5pin i XLR 3pin
44 | Splitter / booster DMX/ RDM optoacoblat 1 in 5 out Connectors XLR 5pin i XLR 3pin
Regulació
45 | Rack Dimmer sortides Schuko 36 Canals/ 2kW
46 | Dimmer sortides Schuko 12 Canals 2,5kW
47 | Dimmer 2 Canals/ 2kW
Quadres i Distribució
48 | Prolongador Schuko 16A 10m/ 25m
49 | Prolongador Schuko 16A 5m
50 | Mànega multiparell 6 circuits 25m Harting / ó Socapex
51 | Mànega multiparell 6 circuits 10m Harting / ó Socapex
52 | Caixetins / barres derivació 6 circuits Entrada Harting / ó Socapex, sortida Schuko 16A
53 | Quadre / rack de distribució: Entrada: 125A CEE Sortides: 12 CEE 16 A 2P+T / 6 Socapex / 2 CEE 63A + 3 Schuko / 3 CEE 32A + 3 Schuko / 4 Socapex Y 1 CEE 32A 3P+N+T
54 | Quadre / rack de distribució: Entrada: 63A CEE Sortides - 15 Schuko / 2 CEE 32A 5P + 3 Schuko
55 | Quadre / rack de distribució: Entreda: 32A CEE Sortides: 15 Schuko / 2 CEE 32A 3P+N+T / 2 CEE 32A 3P+N+T i 4 Schuko / 2 Socapex + 4 Schuko / 3 CEE 1P+N+T + 6 Schuko
56 | Quadre / rack de distribució: Entrada: 32A CEE Sortides: 3 CEE 1P+N+T + 6 Schuko + 1 CEE 32A 3P+N+T / Socapex (12CH) + 6 Schuko
57 | Quadre / rack de distribució: Entrada 400A Powerlock Sortides 6 CEE 32A 3P+N+T /- 3 POWERLOCK
Màquines de fum
58 | Màquina de boira. Control DMX de 2 canals: sortida i turbina. Capacitat 3800 m3/min
59 | Màquina de fum Capacitat 600 m3/min Control manual i DMX
60 | Màquina fum baix Capacitat 80 m3/min Control manual i DMX
Equips de so Observacions generals: Tots els equips es subministraran amb el cablatge de senyal i de corrent necessaris pel seu funcionament, així com accessoris de suportació o “rigging” necessaris segons el cas. Per a tots els materials inclosos en les categoria d'equips de so s’estableix una antiguitat màxima de set anys.
Controls de so digitals
61 | Taula de control de fins a 72 Entrades i 36 Busos de mescla. Amb possibilitat de treballar a 48 ó 96 kHz. Equipada amb connexions digitals MADI i OPTOCORE
62 | Convertidor de 48 canals AD i 16 canals DA a protocol digital MADI. Les 48 entrades analògiques equipades amb preamplificador de micròfon de guany variable i capacitat d’alimentació Phantom. Totalment controlable des de la Taula
63 | Taula digital compacta equipada en 24+1 “Faders” motoritzats, 32 entrades analògiques equipades amb preamplificador de micròfon i 16 sortides analògiques
64 | Taula digital compacta equipada en 16+2 “Faders” motoritzats, 16 entrades analògiques equipades amb preamplificador de micròfon i 8 sortides analògiques
65 | Taula de control de fins a 72 Entrades mono i 8 estèreo, 24 Busos de barreja, 8 entrades i 8 sortides analògiques assignables. Equipada amb connexions digitals DANTE (Primary i Secondary)
66 | Convertidor de 32 canals AD, 16 canals DA i 4 sortides AES3 (8 canals) a protocol digital DANTE (Primary i Secondary). Les 32 entrades analògiques equipades amb preamplificador de micròfon de guany variable i capacitat d’alimentació Phantom. Totalment controlable des de la Taula
67 | Commutador de xarxa Gigabit de 28 ports. Compatible amb el protocol d’àudio digital DANTE
Controls de so analògics
68 | Taula so 16 Canals amb 8 preamplificadors de micròfon, bus de sortida estèreo i 4 sortides auxiliars.
69 | Taula so 8 Canals amb 4 preamplificadors de micròfon, bus de sortida estèreo i 2 sortides auxiliars.
Infraestructures de senyal
70 | Distribuïdor de senyal de 16 sortides
71 | Distribuïdor de senyal de 32 sortides
Sistemes P.A. i monitors
72 | Equip line array de 24 unitats compost per caixes de tres vies i components de LF mínim de 10”. 8 sub-greus amb components mínim de 18". Tot l’equip amb processat i amplificació inclosos.
73 | Equip line array de 18 unitats compost per caixes de tres vies i components de LF mínim de 10”. 4 sub-greus amb components mínim de 18". Tot l’equip amb processat i amplificació inclosos.
74 | Equip line array de 8 unitats compost per caixes de tres vies i components de LF mínim de 10”. 4 sub-greus amb components mínim de 18". Tot l’equip amb processat i amplificació inclosos.
76 | Caixes acústica de dos vies i components de LF mínim de 8”
77 | Sub-greu amb components mínims de 18" i 135dBSPL a 1W 1m.
78 | Sub-greu amb components mínims de 18" i 140dBSPL a 1W 1m.
79 | Monitor d’escenari de 12”
80 | Monitor d’escenari de 15”
Amplificació
81 | Amplificador de 4 x 4000 W a 4 Ω amb processament
82 | Amplificador de 4 x 1600 W a 4 Ω amb processament
Microfonia sense fils En cas de tractar-se de transmissors de petaca s'inclourà la corresponent càpsula, diadema o micròfon “lavalier” amb pinces o altres accessoris necessaris
83 | Pack de sistema de microfonia sense fils digital de 4 canals complert amb connexió DANTE Receptor de 4 canals “Diversity” 4 transmissors de mà o de petaca. Inclou els complements necessaris per a completar l'equip de 4 canals, antenes, cables.
84 | Pack de sistema de microfonia sense fils digital de 2 canals complert amb connexió DANTE Receptor de 2 canals Diversity 2 transmissors de mà o de petaca. Inclou els complements necessaris per a completar l'equip de 2 canals, antenes, cables.
85 | Pack de sistema de microfonia sense fils digital d’1 canal. Receptor de 1 canal Diversity 1 transmissors de mà o de petaca. Inclou els complements necessaris per a completar l'equip, antenes, cables.
86 | Pack de sistema de microfonia sense fils Receptor d’1 canal Diversity 1 transmissors de mà o de petaca. Inclou els complements necessaris per a completar l'equip, antenes, cables.
Microfonia convencional
87 | Micròfon de condensador
88 | Micròfon dinàmic
89 | Micròfon de diadema / solapa / pinça
90 | Caixa d'injecció directa DI
Reproductors i enregistrament
91 | Reproductor de CD Àudio, CD Mp3 i memòries USB
92 | Reproductor de CD Àudio, CD Mp3 i memòries USB Per DJ
93 | Reproductor de CD Àudio doble professional
94 | Enregistrador d’àudio digital de 2 canals, portàtil amb micròfons incorporats
Escenari, equips d'elevació i suport Observacions generals: Tots els equips per a la suspensió i elevació de càrregues disposaran de marcat CE i dels justificants de manteniment normatiu.
Escenari
95 | Tarima practicable 200cm x 100cm, 750 kg/m2 Acabat superficial: intempèrie i color negre. 1 Joc de potes telescòpiques o 1 joc de potes fixes (20 cm, 40 cm, 60 cm, 1m) Accessoris d’unió entre tarimes
96 | Tarima practicable 2m x 1m, 750 kg/m2 Acabat superficial: intempèrie i color negre. Potes de tisora. Alçada regulable 20 cm a 100 cm. Accessoris d’unió entre tarimes.
97 | Escala accés regulable
98 | Barana
Sistemes d’elevació
99 | Torre elevació telescòpica. Altura mínima: 5 m, càrrega mínima: 100 kg.
100 | Torre elevació telescòpica. Altura mínima: 6 m, càrrega mínima: 250 kg.
101 | Torre elevació telescòpica. Altura mínima: 7 m, càrrega mínima: 450 kg.
102 | Polispast diferencial manual de cadena 500Kg amb cadena de 15 m
103 | Polispast elèctric de cadena. Càrrega mínima 500 kg i 15 m cadena. Comandament ús individual
104 | Polispast elèctric de cadena. Càrrega mínima 1000 kg i 20 m cadena. Comandament ús individual
105 | Control centralitzat polispasts elèctrics de cadena per a 4 unitats.
Estructures
106 | Truss triangular o quadrat alumini 30 cm. Longitud: 100 cm Inclou accessoris per al muntatge
107 | Truss triangular o quadrat alumini 30 cm. Longitud: 200 cm Inclou accessoris per al muntatge
108 | Truss triangular o quadrat alumini 30 cm. Longitud: 300 cm Inclou accessoris per al muntatge
109 | Truss triangular o quadrat alumini 40 cm. Longitud: 100 cm Inclou accessoris per al muntatge
110 | Truss triangular o quadrat alumini 40 cm. Longitud: 200 cm Inclou accessoris per al muntatge
111 | Truss triangular o quadrat alumini 40 cm. Longitud: 300 cm Inclou accessoris per al muntatge
112 | Truss triangular o quadrat 30 cm Corner, derivacions 2,3,4 vies.
113 | Truss triangular o quadrat 40 cm Corner, derivacions 2,3,4 vies
114 | Truss pla 30 o 40 cm. Longitud: 300 cm
115 | Conjunt: Pont de truss d’alumini 9 m 2 torre elevadores 250 kg, altura mínima 6m Accessoris per al muntatge
116 | Conjunt: Pont de truss d’alumini de 12 m 2 torre elevadores 250 kg Accessoris per al muntatge